## 封面 (hidden)
常州大学科教城校区公寓洗衣房管网线路改造工程
3# | 0 | 元
4# | 0 | 元
5# | 0 | 元
8# | 0 | 元
合计 | 0 | 元
投标单位（盖章）： 法定代表人或代理人（签字或盖章）： 日期： 年 月 日

## 3#
3#公寓洗衣房管网线路改造工程
序号 | 项目编码 | 项目名称 | 项目特征 | 计量单位 | 工程数量 | 金额
[6 empty] | 全费用单价 | 全费用合价 | 其中:暂估价
3#
| 01 | 给排水
1 | 011612002002 | 拆除、搬运 | 洗衣机、烘干机及所有的电箱及内置空气开关、配套管线、进排水管道及辅材拆除；再运送至需要施工部位； | 台 | 7
2 | 030413003002 | 打洞（孔） | DN40 | 个 | 5
3 | 031001006003 | 塑料管 | 室内; 给水; PP-R管; DN25; 1.25MPa; 热熔连接（含管配件）; 管道消毒、冲洗; | m | 45
4 | 031003013002 | 水表 | 利旧安装；DN20 | 组（个） | 1
5 | 031001006004 | 塑料管 | 室内; 排水; PVC-U排水管; DN75; 承插连接（含管配件）; | m | 19
6 | 031003001001 | 螺纹阀门 | 不锈钢角阀; DN25; 螺纹连接; | 个 | 8
7 | 030903004002 | PPR25管管件 | 内三通；内丝弯头； | 个 | 10
8 | 030903004003 | 洗衣机地台拆除 | 洗衣机地台拆除 | 项 | 1
| 02 | 电气
8 | 030408001002 | 电力电缆 | 电力电缆敷设; YJV-4*10+1*6; | m | 70
9 | 030404017003 | 配电箱 | 原配电箱改造（配电箱400*600）; AL; 端子接线; 增加空气开关; 主材能利旧的利旧（原有125A+N+4P1个；40A+N3P1个；32A+N3P2个）; 满足改造要求无端子外部接线; 压铜端子接线; 明装; | 台 | 1
10 | 030404017004 | 配电箱 | 明盒开关箱（利旧安装）；无端子外部接线; 压铜端子接线; 明装; | 台 | 5
11 | 030411001002 | 配管 | PVC40; 明配; | m | 10
12 | 030411001003 | 配管 | 电气配管; 30*30PVC线槽; 明配; | m | 15
13 | 030601002002 | 电表安装 | 利旧 | 台 | 1
合 计

## 4#
4#公寓洗衣房管网线路改造工程
序号 | 项目编码 | 项目名称 | 项目特征 | 计量单位 | 工程数量 | 金额
[6 empty] | 全费用单价 | 全费用合价 | 其中:暂估价
4#
| 01 | 给排水
1 | 011612002002 | 拆除、搬运 | 洗衣机、烘干机及所有的电箱及内置空气开关、配套管线、进排水管道及辅材拆除；再运送至需要施工部位； | 台 | 5
2 | 030413003002 | 打洞（孔） | DN40 | 个 | 5
3 | 031001006003 | 塑料管 | 室内; 给水; PP-R管; DN25; 1.25MPa; 热熔连接（含管配件）; 管道消毒、冲洗; | m | 45
4 | 031003013002 | 水表 | 利旧安装；DN20 | 组（个） | 1
5 | 031001006004 | 塑料管 | 室内; 排水; PVC-U排水管; DN75; 承插连接（含管配件）; | m | 19
6 | 031003001001 | 螺纹阀门 | 不锈钢角阀; DN25; 螺纹连接; | 个 | 8
7 | 030903004002 | PPR25管管件 | 内三通；内丝弯头； | 个 | 10
8 | 030903004003 | 洗衣机地台拆除 | 洗衣机地台拆除 | 项 | 1
| 02 | 电气
8 | 030408001002 | 电力电缆 | 电力电缆敷设; YJV-4*10+1*6; | m | 70
9 | 030404017003 | 配电箱 | 原配电箱改造（配电箱400*600）; AL; 端子接线; 增加空气开关; 主材能利旧的利旧（原有125A+N+4P1个；40A+N3P1个；32A+N3P2个）; 满足改造要求无端子外部接线; 压铜端子接线; 明装; | 台 | 1
10 | 030404017004 | 配电箱 | 明盒开关箱（利旧安装）；无端子外部接线; 压铜端子接线; 明装; | 台 | 5
11 | 030411001002 | 配管 | PVC40; 明配; | m | 10
12 | 030411001003 | 配管 | 电气配管; 30*30PVC线槽; 明配; | m | 15
13 | 030601002002 | 电表安装 | 利旧 | 台 | 1
合 计

## 5#
5#公寓洗衣房管网线路改造工程
序号 | 项目编码 | 项目名称 | 项目特征 | 计量单位 | 工程数量 | 金额
[6 empty] | 全费用单价 | 全费用合价 | 其中:暂估价
5#
| 01 | 给排水
1 | 011612002004 | 拆除、搬运 | 洗衣机、烘干机及所有的电箱及内置空气开关、配套管线、进排水管道及辅材拆除；再运送至需要施工部位； | 台 | 7
2 | 030413003004 | 打洞（孔） | DN40 | 个 | 9
3 | 031001006007 | 塑料管 | 室内; 给水; PP-R管; DN20; 1.25MPa; 热熔连接（含管配件、6个内丝三通、3个内丝弯头）; 管道消毒、冲洗; | m | 8
4 | 031003001003 | 螺纹阀门 | 截止阀; DN20; 螺纹连接; | 个 | 1
5 | 031003013004 | 水表 | 利旧安装；DN20 | 组（个） | 5
6 | 031001006008 | 塑料管 | 室内; 排水; PVC-U排水管; DN75; 承插连接（含管配件）; | m | 18
7 | 030903004004 | PPR25管管件 | 内三通；内丝弯头； | 个 | 9
8 | 030903004005 | 洗衣机地台拆除 | 洗衣机地台拆除 | 项 | 1
| 02 | 电气
8 | 030404017007 | 配电箱 | 原配电箱改造（配电箱400*600）; AL; 端子接线; 增加空气开关; 主材能利旧的利旧（原有125A+N+4P1个；40A+N3P1个；32A+N3P2个）; 满足改造要求无端子外部接线; 压铜端子接线; 明装; | 台 | 1
9 | 030404017008 | 配电箱 | 明盒开关箱（利旧安装）；无端子外部接线; 压铜端子接线; 明装; | 台 | 9
10 | 030601002004 | 电表安装 | 利旧 | 台 | 1
合 计

## 8#
8#公寓洗衣房管网线路改造工程
序号 | 项目编码 | 项目名称 | 项目特征 | 计量单位 | 工程数量 | 金额
[6 empty] | 全费用单价 | 全费用合价 | 其中:暂估价
8#
| 01 | 给排水
1 | 011612002005 | 拆除、搬运 | 洗衣机、烘干机及所有的电箱及内置空气开关、配套管线、进排水管道及辅材拆除；再运送至需要施工部位； | 台 | 6
2 | 030413003005 | 打洞（孔） | DN40 | 个 | 4
3 | 031001006009 | 塑料管 | 室内; 给水; PP-R管; DN25; 1.25MPa; 热熔连接（含管配件）; 管道消毒、冲洗; | m | 2
4 | 031003013005 | 水表 | 利旧安装；DN20 | 组（个） | 1
5 | 031001006010 | 塑料管 | 室内; 排水; PVC-U排水管; DN75; 承插连接（含管配件）; | m | 8
6 | 031001006011 | 洗衣机地台拆除 | 洗衣机地台拆除 | 项 | 1
| 02 | 电气
6 | 030408001004 | 电力电缆 | 电力电缆敷设; YJV-4*10+1*6; | m | 10
7 | 030411004003 | 配线 | 管内穿线; BV-2.5; | m | 45
8 | 030404017009 | 配电箱 | 原配电箱改造（配电箱400*600）; AL; 端子接线; 增加空气开关; 主材能利旧的利旧（原有125A+N+4P1个；40A+N3P1个；32A+N3P2个）; 满足改造要求无端子外部接线; 压铜端子接线; 明装; | 台 | 1
9 | 030404017010 | 配电箱 | 明盒开关箱（利旧安装）；无端子外部接线; 压铜端子接线; 明装; | 台 | 4
10 | 030411001006 | 配管 | 电气配管; 30*30PVC线槽; 明配; | m | 15
11 | 030601002005 | 电表安装 | 利旧 | 台 | 1
合 计