## Sheet1
科教城校区公共广场区域及楼宇地砖瓷砖维修项目清单
维修地点 | 项目 | 数量：块 | 规格：CM | 综合单价 | 合计 | 备注
10号楼 | 4楼东楼梯瓷砖维修 | 1 | 12*12.5
11号楼 | 405卫生间门口瓷砖维修 | 3 | 44*7.5
| 522卫生间门口瓷砖维修 | 2 | 44*7.5
| 327大门口瓷砖维修 | 1 | 29*12
| 332卫生间门旁瓷砖维修 | 3 | 45*7.5
| 508卫生间瓷砖维修 | 3 | 44*16.2
| 3楼东楼梯瓷砖维修 | 1 | 45*18
| 626卫生间门旁瓷砖维修 | 2 | 11*45
| 408宿舍门口走廊地砖 | 1 | 3.8*30
12号楼 | 320卫生间瓷砖维修 | 3 | 44*7.5
| 324水池墙砖维修 | 1 | 13*7
2号楼 | 114门口瓷砖维修 | 2 | 7x20
| 320地砖松动维修 | 4 | 30x30
| 314地砖破损维修 | 20 | 30x30
5号楼 | 114卫生间侧面 | 4 | 0.6*30
| 130阳台地砖 | 2 | 24*30
| 130卫生间地砖 | 1 | 15*30
6号楼 | 106卫生间瓷砖 | 1 | 20*23
| 107卫生间瓷砖 | 1 | 28*30
| 311卫生间瓷砖 | 1 | 11*14
| 316卫生间瓷砖 | 1 | 30*30
| 336卫生间瓷砖 | 1 | 8*31
| 430卫生间瓷砖不平 | 1 | 30*30
| 522卫生间瓷砖 | 1 | 30*30
7号楼 | 2-504卫生间瓷砖落 | 2 | 18.5*30
| 1-602浴室瓷砖掉 | 1 | 45*30
| 5-603阳台墙砖脱落 | 1 | / |  |  | 瓷砖还在，只需粘贴
| 庭内地砖 | 50 | 10*10 |  |  | 只需用水泥浇实
8号楼 | 317门口瓷砖少 | 1 | 14*20
研2楼 | 105卫生间瓷砖掉 | 2 | 9x30
| 314卫生间瓷砖掉 | 1 | 14×20
研3楼 | 118卫生间瓷砖破损 | 2 | 20*30
| 505卫生间瓷砖破损 | 1 | 20*30
教学楼主楼 | 2楼值班室西窗户旁边墙面瓷砖 | 1 | 40x9
| 4楼西走廊419门口墙面瓷砖 | 1 | 30x60
| 5楼西走廊配电间门口墙面瓷砖 | 4 | 30x50
| 1楼西边123门口瓷砖 | 5 | 30x60（4块） 30*30（1块）
阶教楼 | 1楼西侧男厕小便池旁墙砖破损脱落 | 4 | 20x29 9x29 18x14 9x14
综合楼（北） | 2F女厕第一个蹲坑地砖破 | 1 | 30*30
| 4F女厕第三个蹲坑地砖破 | 1 | 30*30
| 5F男厕地砖破裂 | 1 | 30*30
综合楼（南） | 1F116门口贴脚线 | 1 | 11.5*60
| 2F216门口贴脚线 | 1 | 11.5*60
| 305 319 312 311贴脚线 | 4 | 11.5*60
| 403门口贴脚线 | 3 | 11.5*60
材料楼 | 2F西面地砖破裂 | 1 | 80*80
| 2F中间地砖破裂 | 2 | 80*80
测试楼 | B13层男厕所 | 5 | 30*10
| A6层男厕所 | 2 | 30*10
| A12层男厕所 | 1 | 30*10
| 南面、西面、北面（花岗岩地砖） | 40 | 60*60 |  |  | 花岗岩材质
| 南面（花岗岩地砖） | 5 | 30*60 |  |  | 花岗岩材质
科教城校区广场 | 花岗岩地砖 |  | 6㎡ |  |  | 花岗岩材质
总计（元）
编制说明： 1、地砖瓷砖等损坏的部分，周边需进行切割。 2、凿除砼至面层，并清理干净。 3、用界面剂满批一遍，用C25细石砼填平、压实；并对面层进行收光处理。 4、恢复砖面层，缝口在2mm左右。 5、具体工程量可进行现场勘查。 6、以上询价规格数据仅供参考，具体数据以工程实际需求为准，须保证更换瓷砖、地砖等参数尺寸与原来一致。 7、垃圾清运，远距自行考虑。

## Sheet2
编制说明： 1、地砖瓷砖等损坏的部分，周边需进行切割。 2、凿除砼至面层，并清理干净。 3、用界面剂满批一遍，用C25细石砼填平、压实；并对面层进行收光处理。 4、恢复砖面层，缝口在2mm左右。 5、具体工程量可进行现场勘查。 6、以上询价规格数据仅供参考，具体数据以工程实际需求为准，须保证更换瓷砖、地砖等参数尺寸与原来一致。 7、垃圾清运。
10*30（5块）15*30（2块）30*30（2块）10*12（2块）