## 报警器报价
附件一·系统安装
序号 | 设备名称 | 规格型号 | 品 牌 | 单价 | 单位 | 数量 | 总价 | 配 置 | 用途 | 质保期 | 使用期限 | 备 注
1 | 可燃气体 泄漏报警仪 | 2点位JB-TB-AT2020SH | 成都鑫豪斯 |  | 套 | 4 |  | 可燃气体报警控制器×１只，防爆型可燃气体探测器×2只，阀门联动控制箱×１只，模块AT0321*1块，安装，辅材、培训、交接等 | 工业 | 一年
| 可燃气体探测器 | AT0502AH | 成都鑫豪斯 |  | 2只 |  |  | 探测气体甲烷 | 工业 | 一年 | 三年
| 手动紧急切断箱 |  |  |  | 台 |  |  |  | 工业 | 一年
| 输出模块 | AT0321 | 成都鑫豪斯 |  | 只 |  |  | 配接控制器24V脉冲输出 | 工业 | 一年
2 | 电磁切断阀阀 | DN50 | 成都鑫豪斯 |  | 只 | 4 |  | 24v 常开 | 工业 | 一年 | 十年
3 | 电磁阀安装 | 电磁切断阀 |  |  | 只 | 4 |  | 含法兰片、垫片螺栓等安装辅材， | 已通气
4 | 通讯电缆安装 | 镀锌管、电源线、 信号线 |  |  | 米 | 106 |  | 电源线、信号线穿镀锌管按EXⅡ级防爆安装
5 | 角铁支架 |  |  |  | 米 | 16
6 | 探测器集气罩 |  |  |  | 只 | 6
7 | 小计
附件二·系统维护保养
序号 | 设备名称 | 规格型号 | 单位 | 维护 年限 | 单价 | 数量 | 总价 | 备 注
1 | 可燃气体探测器 | AT0502AH | 只 | 1 |  | 8 |  | 1、泄漏报警控制系统每年两次检测、维护、保养。
2 | 可燃气体控制仪 | JB-TB-AT2020SH | 套 | 1 |  | 4
3 | 小计
附件三·智慧消防后盾平台
序号 | 设备名称 | 规格型号 | 单价 | 年限 | 单位 | 数量 | 总价 | 备 注
1 | 数据远传模块 | FDG-X300 |  |  | 套 | 4 |  | 成都鑫豪斯
2 | 报警系统 远程监测 | 管理费用、数据流量费用 |  | 1年 | 套 | 4 |  | 系统远程实时监测及报警信息第一时间推送、提醒
3 | 小计
智慧消防后盾（远程监控平台）简介：
报警系统远程监控平台：把安装的《可燃气体泄漏报警控制系统》通过无线方式把信息实时上传至云端，接入到乙方的报警系统远程监控平台，平台自动监控报警系统的在线/离线状态，自动把报警信息以短信、电话的方式推送到业主（登记人）的（登记的）通信平台上，并把报警信息等记录存档、备查： 1、甲方：甲方可以实现集中管理：物业管理部门可以在小区消控中心的消防控制室，通过乙方授权，登录报警系统远程监控平台，集中监控本小区业主已安装的报警系统的实时运行状态，及时发现报警险情，在第一时间采取应对措施，把危险扑灭在初始阶段； 2、乙方：集中监控： 在乙方的监控中心，有专人负责实时监控报警系统的运行状态；及时发现报警险情，在第一时间采取应对措施，把危险扑灭在初始阶段； 3、终端用户：及时接受报警信息：终端用户可以登录手机或PC端，实时监控本用户已安装的报警系统的运行状态，同时接收远程监控平台发送的报警信息（登记手机或PC端需保持通讯通畅），及时发现报警险情，在第一时间采取应对措施，把危险扑灭在初始阶段。
附件四·总价
附件一+附件二+附件三
备注：为便于本校区食堂报警系统的统一管理，本次食堂厨房间《可燃气体泄漏报警控制系统》安装工程中的设备优先考虑<成都鑫豪斯>的 品牌。